## Računala
|  | Hrvatska | Tisza
|  | Količina | Količina
1 | Prijenosno računalo STANDARD | 35 | 14 | Razlike u konfiguraciji zbog mađarskog govornog područja
Prijenosno računalo 16" mora imati i zadovoljavati slijedeće dolje tražene karakteristike:
Vrsta uređaja: Prijenosno računalo 16''
Ekran: 16-inch, FHD+ 1920 x 1200, Non-Touch, IPS, aspect ratio 16:10
Procesor: Ultra 5-225U, 12 MB Cache
Grafička kartica: Intel® Iris Xe Graphics ili UHD Graphics
Radna memorija: 16 GB, DDR5, 5600 MHz
Tvrdi disk: M.2 Form Factor, 512 GB, PCIe NVMe
Wi-Fi adapter: Intel Wi-Fi 6E AX211 2x2 + Bluetooth 5.3
AC adapter: 65W usb-c
Baterija: 3-cell, 55Wh
Portovi i komunikacija: 2 USB Type-A port, 1 AC power port, 1 HDMI port, 1 RJ-45 Ethernet port, 1 stereo headphones/microphone combo jack, 1 USB Type-C port (Power Delivery)
Kamera: 720p HD
| Tipkovnica: Black, Cro, spill-resistant, backlit keyboard |  |  | Tipkovnica: Black, Hungarian, spill-resistant, backlit keyboard
Maksimalna težina: 1,90 kg
| Periferni uređaji: Wireless mouse + Cro wired keyboard, od istog proizvođača kao i računalo |  |  | Periferni uređaji: Wireless mouse + Hungarian wired keyboard, od istog proizvođača kao i računalo
Torba za prijenosno računalo: Briefcase 16"
Operativni sustav: Windows 11 Pro, 64-bit
Garantni rok: 3 godine, jamstvo proizvođača, mogućnost web provjere trajanja jamstva
Tip ponuđenog proizvoda (ukoliko postoji isti napisati, a ukoliko ne, na praznu crtu staviti kosu crticu (/):
Naziv proizvođača ponuđenog proizvoda:
Zemlja porijekla ponuđenog proizvoda:
Ovlašteni servis u Republici Hrvatskoj:
2 | Prijenosno računalo HIGH | 3 | 2
Prijenosno računalo 14" mora imati i zadovoljavati slijedeće dolje tražene karakteristike:
Vrsta uređaja: Prijenosno računalo 14"
Ekran: 14-inch, FHD+, 1920 x 1200, Non-Touch, 60 Hz, IPS, aspect ratio: 16:10
Procesor: Ultra 7 266V, 12 MB Cache
Grafička kartica: Intel® Arc Graphics ili UHD Graphics
Radna memorija: 16 GB, LPDDR5x, 8533 MHz
Tvrdi disk: M.2 Form Factor, 512 GB, PCIe NVMe
Wi-Fi adapter: Intel Wi-Fi 7 BE201 2x2 + Bluetooth 5.4
AC adapter: 65W usb-c
Baterija: 3-cell, 55Wh
Portovi i komunikacija: 2 USB Type-A port, 1 HDMI port, 1 stereo headphones/microphone combo jack, 2 USB Type-C port (Power Delivery)
Kamera: FHD
| Tipkovnica: Black, Cro, spill-resistant, backlit keyboard |  |  | Tipkovnica: Black, Hungarian, spill-resistant, backlit keyboard
Maksimalna težina: 1,60 kg
| Periferni uređaji: Wireless mouse + Cro wireless keyboard, od istog proizvođača kao i računalo |  |  | Periferni uređaji: Wireless mouse + Hungarian wired keyboard, od istog proizvođača kao i računalo
Torba za prijenosno računalo: Briefcase 14"
Operativni sustav: Windows 11 Pro, 64-bit
Garantni rok: 3 godine, jamstvo proizvođača, mogućnost web provjere trajanja jamstva
Tip ponuđenog proizvoda (ukoliko postoji isti napisati, a ukoliko ne, na praznu crtu staviti kosu crticu (/):
Naziv proizvođača ponuđenog proizvoda:
Zemlja porijekla ponuđenog proizvoda:
Ovlašteni servis u Republici Hrvatskoj:
3 | Prijenosno računalo MWS | 10 | 0
Prijenosno računalo 16" mora imati i zadovoljavati slijedeće dolje tražene karakteristike:
Vrsta uređaja: Prijenosno računalo 16"
Ekran: 16-inch, FHD+, 1920 x 1200, Non-Touch, 60 Hz, IPS, aspect ratio 16:10
Procesor: Ultra 7 265H, 24 MB Cache
Grafička kartica: NVIDIA® RTX PRO1000, 8GB GDDR7
Radna memorija: 32 GB, DDR5, 6400 MHz
Tvrdi disk: M.2 Form Factor, 512 GB, PCIe NVMe
Wi-Fi adapter: Intel Wi-Fi 7 BE201 2x2 + Bluetooth 5.4
AC adapter: 130W Type C
Baterija: 6-cell, 96Wh
Portovi i komunikacija: 2 USB Type-A port, 1 HDMI port, 1 RJ-45 Ethernet port, 1 stereo headphones/microphone combo jack, 2 USB Type-C port (Power Delivery)
Kamera: FHD
| Tipkovnica: Black, Cro, spill-resistant, backlit keyboard |  |  | Tipkovnica: Black, Hungarian, spill-resistant, backlit keyboard
Maksimalna težina: 2,20 kg
| Periferni uređaji: Wireless mouse Logitech MX Master 3S + Cro wired keyboard (od istog proizvođača kao i računalo) |  |  | Periferni uređaji: Wireless mouse + Hungarian wired keyboard, od istog proizvođača kao i računalo
Torba za prijenosno računalo: Briefcase 16"
Operativni sustav: Windows 11 Pro, 64-bit
Garantni rok: 3 godine, jamstvo proizvođača, mogućnost web provjere trajanja jamstva
Tip ponuđenog proizvoda (ukoliko postoji isti napisati, a ukoliko ne, na praznu crtu staviti kosu crticu (/):
Naziv proizvođača ponuđenog proizvoda:
Zemlja porijekla ponuđenog proizvoda:
Ovlašteni servis u Republici Hrvatskoj:
4 | Prijenosno računalo MWS HIGH | 3 | 0
Prijenosno računalo 16" mora imati i zadovoljavati slijedeće dolje tražene karakteristike:
Vrsta uređaja: Prijenosno računalo 16''
Ekran: 16-inch, FHD+, 1920 x 1200, Non-Touch, 60 Hz, IPS, aspect ratio 16:10
Procesor: Ultra 9 285H, 24 MB Cache
Grafička kartica: NVIDIA® RTX PRO 2000, 8GB GDDR7
Radna memorija: 32 GB, DDR5, 6400 MHz
Tvrdi disk: M.2 Form Factor, 512 GB, PCIe NVMe
Wi-Fi adapter: Intel Wi-Fi 7 BE201 2x2 + Bluetooth 5.4
AC adapter: 130W Type C
Baterija: 6-cell, 96Wh
Portovi i komunikacija: 2 USB Type-A port, 1 HDMI port, 1 RJ-45 Ethernet port, 1 stereo headphones/microphone combo jack, 2 USB Type-C port (Power Delivery)
Kamera: FHD
| Tipkovnica: Black, Cro, spill-resistant, backlit keyboard |  |  | Tipkovnica: Black, Hungarian, spill-resistant, backlit keyboard
Maksimalna težina: 2,20 kg
| Periferni uređaji: Wireless mouse Logitech MX Master 3S + Cro wired keyboard (od istog proizvođača kao i računalo) |  |  | Periferni uređaji: Wireless mouse + Hungarian wired keyboard, od istog proizvođača kao i računalo
Torba za prijenosno računalo: Briefcase 16"
Operativni sustav: Windows 11 Pro, 64-bit
Garantni rok: 3 godine, jamstvo proizvođača, mogućnost web provjere trajanja jamstva
Tip ponuđenog proizvoda (ukoliko postoji isti napisati, a ukoliko ne, na praznu crtu staviti kosu crticu (/):
Naziv proizvođača ponuđenog proizvoda:
Zemlja porijekla ponuđenog proizvoda:
Ovlašteni servis u Republici Hrvatskoj:
5 | Prijenosno računalo MGMT | 1 | 0
Prijenosno računalo 13,3" (2-in-1) mora imati i zadovoljavati slijedeće dolje tražene karakteristike:
Vrsta uređaja: Prijenosno računalo 13,3'' 2-u-1
Ekran: 13,3-inch, FHD 1920 x 1200, Touch, 60 Hz, IPS
Procesor: Ultra7-265U
Grafička kartica: Intel® Iris Xe Graphics
Radna memorija: 16 GB, DDR5, 5200 MHz
Tvrdi disk: M.2 Form Factor, 1 TB, PCIe NVMe
Wi-Fi adapter: Intel Wi-Fi 6E AX211 2x2 + Bluetooth 5.3
AC adapter: 65W, USB Type-C
Baterija: 3-cell, 55Wh
Portovi i komunikacija: 2 USB Type-C port, 1 HDMI port, 2 USB Type-A port
Kamera: FHD HDR+
| Tipkovnica: Black, Cro, spill-resistant, backlit keyboard |  |  | Tipkovnica: Black, Hungarian, spill-resistant, backlit keyboard
Maksimalna težina: 1,40 kg
| Periferni uređaji: Wireless mouse + Cro wireless keyboard, od istog proizvođača kao i računalo |  |  | Periferni uređaji: Wireless mouse + Hungarian wired keyboard, od istog proizvođača kao i računalo
Torba za prijenosno računalo: Briefcase 14"
Operativni sustav: Windows 11 Pro, 64-bit
Garantni rok: 3 godine, jamstvo proizvođača, mogućnost web provjere trajanja jamstva
Tip ponuđenog proizvoda (ukoliko postoji isti napisati, a ukoliko ne, na praznu crtu staviti kosu crticu (/):
Naziv proizvođača ponuđenog proizvoda:
Zemlja porijekla ponuđenog proizvoda:
Ovlašteni servis u Republici Hrvatskoj:
6 | Stolno računalo STANDARD | 8 | 27
Stolno računalo mora imati i zadovoljavati slijedeće dolje tražene karakteristike:
Vrsta uređaja: Stolno računalo
Procesor: Intel® Core™ i5-14500
Napajanje: 180 W
Radna memorija: 16 GB, DDR4, 4800 MHz
Tvrdi disk: M.2 Form Factor, 512 GB, PCIe NVMe
DVD uređaj: 8x DVD +/- RW 9.5 mm ODD
Portovi i komunikacija: 1 RJ-45 port 10/100/1000 Mbps (rear), 2 USB 2.0 ports (front) 2 USB 3.0 Type-A port (front), 2 USB 2.0 ports with Smart Power on (rear) 2 USB 3.0 Type-A ports (rear), 1 Universal Audio Jack (front) 1 DisplayPort (rear) 1 HDMI port (rear)
Grafička kartica: Intel® Integrated Graphics
Tipkovnica: Cro Wired keyboard, od istog proizvođača kao i računalo
Miš: Wired mouse, od istog proizvođača kao i računalo
Mrežna kartica: RJ-45 10/100/1000 Mbps
Kućište: Mini tower
Operativni sustav: Windows 11 Pro (64-bit)
Garantni rok: 3 godine, jamstvo proizvođača, mogućnost web provjere trajanja jamstva
Tip ponuđenog proizvoda (ukoliko postoji isti napisati, a ukoliko ne, na praznu crtu staviti kosu crticu (/):
Naziv proizvođača ponuđenog proizvoda:
Zemlja porijekla ponuđenog proizvoda:
Ovlašteni servis u Republici Hrvatskoj:
7 | Stolno računalo HIGH | 1
Stolno računalo mora imati i zadovoljavati slijedeće dolje tražene karakteristike:
Vrsta uređaja: Stolno računalo
Procesor: Intel® Core™ Ultra 9 285
Napajanje: 500 W
Radna memorija: 64 GB (2x32), DDR5, 5600 MHz
Tvrdi disk: M.2 Form Factor, 1 TB, PCIe NVMe + 2TB SSD TLC with DRAM M.2 2280 PCIe
DVD uređaj: 8x DVD +/- RW 9.5 mm ODD
Portovi i komunikacija: 1 RJ-45 port 10/100/1000 Mbps (rear), 2 USB 2.0 ports (front) 2 USB 3.0 Type-A port (front), 2 USB 2.0 ports with Smart Power on (rear) 2 USB 3.0 Type-A ports (rear), 1 Universal Audio Jack (front) 1 DisplayPort (rear) 1 HDMI port (rear)
Grafička kartica: NVIDIA A1000, 8GB DDR6
Tipkovnica: Cro Wired keyboard, od istog proizvođača kao i računalo
Miš: Wired mouse, od istog proizvođača kao i računalo
Mrežna kartica: RJ-45 10/100/1000 Mbps
Kućište: Midi tower
Operativni sustav: Windows 11 Pro (64-bit)
Garantni rok: 3 godine, jamstvo proizvođača, mogućnost web provjere trajanja jamstva
Tip ponuđenog proizvoda (ukoliko postoji isti napisati, a ukoliko ne, na praznu crtu staviti kosu crticu (/):
Naziv proizvođača ponuđenog proizvoda:
Zemlja porijekla ponuđenog proizvoda:
Ovlašteni servis u Republici Hrvatskoj:
8 | Vrsta uređaja: Dock za prijenosno računalo | 14
Dock za prijenosno računalo mora imati i zadovoljavati slijedeće dolje tražene karakteristike:
Vrsta uređaja: Dock za prijenosno računalo
Supports up to 3 displays
2 Display Ports
1 HDMI
2 USB-C port (1front, 1 rear)
3 USB-A ports (1 front, 2 rear)
1 RJ-45 Gigabit Ethernet
Pass Through MAC Address
Power Adapter 180 Watt AC with 90 Watt power delivery
Garantni rok: 3 godine, jamstvo proizvođača, mogućnost web provjere trajanja jamstva
Tip ponuđenog proizvoda (ukoliko postoji isti napisati, a ukoliko ne, na praznu crtu staviti kosu crticu (/):
Naziv proizvođača ponuđenog proizvoda:
Zemlja porijekla ponuđenog proizvoda:
Ovlašteni servis u Republici Hrvatskoj:
9 | Vrsta uređaja: 27“ Full-HD monitor + dock, od istog proizvođača kao i računalo | 37 | 22
Monitor mora imati i zadovoljavati slijedeće dolje tražene karakteristike:
Ekran: 27" IPS matrica
Rezolucija: 1920 x 1080 at 60 Hz
Kontrast: 1500:1 (typical)
Vidljivi kut: 178°/178°
Osvjetljenje: 250 cd/m² (typical)
Odziv: 5 ms (fast)
Priključci: 1 x HDMI, 1 x DisplayPort, 1 x VGA, 1 USB port upstream, 4 USB ports downstream
Priključci: 1 USB port upstream; 90W; DP Alt Mode, Ethernet RJ45
Mreža: LAN
Certifikati: ENERGY STAR certified monitor, RoHS-compliant,TCO Certified
Garantni rok: 3 godine, jamstvo proizvođača, mogućnost web provjere trajanja jamstva
Tip ponuđenog proizvoda (ukoliko postoji isti napisati, a ukoliko ne, na praznu crtu staviti kosu crticu (/):
Naziv proizvođača ponuđenog proizvoda:
Zemlja porijekla ponuđenog proizvoda:
Ovlašteni servis u Republici Hrvatskoj:
10 | Office paket: Microsoft Office 2024 Home & Business (Cro and Hungarian) | 60 | 40